## Full
Reduction Factor
Diameter | D [mm] | 273.05 |  |  |  |  | Diameter | D [mm] | 273.05 |  |  |  |  | Diameter | D [mm] | 355.6 |  |  |  |  | Diameter | D [mm] | 355.6
Thickness | t [mm] | 20.24 |  |  |  |  | Thickness | t [mm] | 17.07 |  |  |  |  | Thickness | t [mm] | 20.62 |  |  |  |  | Thickness | t [mm] | 20.62
Ratio D/t | D/t | 13.4906 |  |  |  |  | Ratio D/t | D/t | 15.9959 |  |  |  |  | Ratio D/t | D/t | 17.2454 |  |  |  |  | Ratio D/t | D/t | 17.2454
Yield Limit | Sy [MPa] | 758.4235 |  |  |  |  | Yield Limit | Sy [MPa] | 758.4235 |  |  |  |  | Yield Limit | Sy [MPa] | 861.8449 |  |  |  |  | Yield Limit | Sy [MPa] | 758.4235
| Ovality | 0.1 | 0.15 | 0.2 | 0.3 | 0.5 |  | Ovality | 0.1 | 0.15 | 0.2 | 0.3 | 0.5 |  | Ovality | 0.1 | 0.15 | 0.2 | 0.3 | 0.5 |  | Ovality | 0.1 | 0.15 | 0.2 | 0.3 | 0.5
| Wear (%) | Redução (%) | [5 empty] | Wear (%) | Redução (%) | [5 empty] | Wear (%) | Redução (%) | [5 empty] | Wear (%) | Redução (%)
| 0 | 1 | 1 | 1 | 1 | 1 |  | 0 | 1 | 1 | 1 | 1 | 1 |  | 0 | 1 | 1 | 1 | 1 | 1 |  | 0 | 1 | 1 | 1 | 1 | 1
| 5 | 0.9351 | 0.9341 | 0.93338 | 0.93139 | 0.92744 |  | 5 | 0.92894 | 0.92583 | 0.92332 | 0.91976 | 0.91464 |  | 5 | 0.90897 | 0.90529 | 0.90305 | 0.90023 | 0.89733 |  | 5 | 0.92099 | 0.9174 | 0.91456 | 0.91022 | 0.90564
| 10 | 0.86934 | 0.86768 | 0.86574 | 0.86148 | 0.8538 |  | 10 | 0.85482 | 0.84853 | 0.84335 | 0.83587 | 0.82654 |  | 10 | 0.80669 | 0.80274 | 0.80019 | 0.79658 | 0.79324 |  | 10 | 0.83415 | 0.82771 | 0.82283 | 0.81613 | 0.80907
| 15 | 0.803 | 0.79997 | 0.79665 | 0.78985 | 0.7782 |  | 15 | 0.77405 | 0.76499 | 0.75795 | 0.748 | 0.73621 |  | 15 | 0.69717 | 0.69486 | 0.69362 | 0.6918 | 0.68984 |  | 15 | 0.7367 | 0.73003 | 0.7252 | 0.71836 | 0.71111
| 20 | 0.73609 | 0.73048 | 0.7252 | 0.71576 | 0.70058 |  | 20 | 0.68287 | 0.67332 | 0.66607 | 0.65575 | 0.64395 |  | 20 | 0.58844 | 0.58862 | 0.58883 | 0.58914 | 0.58977 |  | 20 | 0.63211 | 0.62734 | 0.62392 | 0.61911 | 0.614
| 25 | 0.66566 | 0.65741 | 0.65006 | 0.63773 | 0.6201 |  | 25 | 0.5827 | 0.57511 | 0.56945 | 0.56144 | 0.552 |  | 25 | 0.48694 | 0.48887 | 0.49032 | 0.49237 | 0.49522 |  | 25 | 0.52817 | 0.52625 | 0.52467 | 0.52225 | 0.52001
| 35 | 0.49617 | 0.48728 | 0.48007 | 0.46857 | 0.45308 |  | 35 | 0.38823 | 0.38625 | 0.38458 | 0.38207 | 0.37916 |  | 35 | 0.31617 | 0.31904 | 0.32144 | 0.32508 | 0.33016 |  | 35 | 0.34586 | 0.34686 | 0.34772 | 0.34897 | 0.35103
Diameter | D [mm] | 273.05 |  |  |  |  | Diameter | D [mm] | 346.075
Thickness | t [mm] | 15.11 |  |  |  |  | Thickness | t [mm] | 15.88
Ratio D/t | D/t | 18.0708 |  |  |  |  | Ratio D/t | D/t | 21.7931
Yield Limit | Sy [MPa] | 758.4235 |  |  |  |  | Yield Limit | Sy [MPa] | 758.4235
| Ovality | 0.1 | 0.15 | 0.2 | 0.3 | 0.5 |  | Ovality | 0.1 | 0.15 | 0.2 | 0.3 | 0.5
| Wear (%) | Redução (%) | [5 empty] | Wear (%) | Redução (%)
| 0 | 1 | 1 | 1 | 1 | 1 |  | 0 | 1 | 1 | 1 | 1 | 1
| 5 | 0.91177 | 0.90831 | 0.90581 | 0.90277 | 0.89943 |  | 5 | 0.86625 | 0.86899 | 0.87079 | 0.87298 | 0.8758
| 10 | 0.81321 | 0.80876 | 0.8057 | 0.80154 | 0.79721 |  | 10 | 0.74013 | 0.74465 | 0.74791 | 0.75225 | 0.75752
| 15 | 0.7065 | 0.70324 | 0.70118 | 0.69846 | 0.69546 |  | 15 | 0.6244 | 0.6298 | 0.63395 | 0.6397 | 0.64688
| 20 | 0.59871 | 0.59804 | 0.59748 | 0.59678 | 0.59632 |  | 20 | 0.52025 | 0.52585 | 0.53026 | 0.53677 | 0.54508
| 25 | 0.49683 | 0.49806 | 0.49899 | 0.5003 | 0.5021 |  | 25 | 0.42783 | 0.43322 | 0.43751 | 0.4441 | 0.45284
| 35 | 0.32373 | 0.32631 | 0.32846 | 0.33186 | 0.33642 |  | 35 | 0.27674 | 0.28103 | 0.28455 | 0.29012 | 0.29809
Collapse Pressure
Diameter | D [mm] | 273.05 |  |  |  |  | Diameter | D [mm] | 273.05 |  |  |  |  | Diameter | D [mm] | 355.6 |  |  |  |  | Diameter | D [mm] | 355.6
Thickness | t [mm] | 20.24 |  |  |  |  | Thickness | t [mm] | 17.07 |  |  |  |  | Thickness | t [mm] | 20.62 |  |  |  |  | Thickness | t [mm] | 20.62
Ratio D/t | D/t | 13.4906 |  |  |  |  | Ratio D/t | D/t | 15.9959 |  |  |  |  | Ratio D/t | D/t | 17.2454 |  |  |  |  | Ratio D/t | D/t | 17.2454
Yield Limit | Sy [MPa] | 758.4235 |  |  |  |  | Yield Limit | Sy [MPa] | 758.4235 |  |  |  |  | Yield Limit | Sy [MPa] | 861.8449 |  |  |  |  | Yield Limit | Sy [MPa] | 758.4235
| Ovality | 0.1 | 0.15 | 0.2 | 0.3 | 0.5 |  | Ovality | 0.1 | 0.15 | 0.2 | 0.3 | 0.5 |  | Ovality | 0.1 | 0.15 | 0.2 | 0.3 | 0.5 |  | Ovality | 0.1 | 0.15 | 0.2 | 0.3 | 0.5
| Wear (%) | Redução (%) | [5 empty] | Wear (%) | Redução (%) | [5 empty] | Wear (%) | Redução (%) | [5 empty] | Wear (%) | Redução (%)
| 0 | 16.0298 | 15.9429 | 15.8586 | 15.697 | 15.3989 |  | 0 | 13.0248 | 12.8935 | 12.771 | 12.5476 | 12.1656 |  | 0 | 12.6997 | 12.5149 | 12.3501 | 12.0642 | 11.6067 |  | 0 | 11.6757 | 11.5249 | 11.3879 | 11.1461 | 10.7501
| 5 | 14.9896 | 14.8922 | 14.802 | 14.6201 | 14.2816 |  | 5 | 12.0992 | 11.9372 | 11.7917 | 11.5408 | 11.1271 |  | 5 | 11.5437 | 11.3296 | 11.1527 | 10.8606 | 10.4151 |  | 5 | 10.7532 | 10.573 | 10.415 | 10.1454 | 9.7357
| 10 | 13.9354 | 13.8333 | 13.7294 | 13.5226 | 13.1476 |  | 10 | 11.1339 | 10.9406 | 10.7705 | 10.4881 | 10.0554 |  | 10 | 10.2447 | 10.0461 | 9.8824 | 9.6101 | 9.2069 |  | 10 | 9.7393 | 9.5392 | 9.3704 | 9.0966 | 8.6976
| 15 | 12.8719 | 12.7539 | 12.6337 | 12.3983 | 11.9835 |  | 15 | 10.0818 | 9.8634 | 9.6798 | 9.3856 | 8.9564 |  | 15 | 8.8539 | 8.6961 | 8.5662 | 8.346 | 8.0068 |  | 15 | 8.6015 | 8.4135 | 8.2586 | 8.0069 | 7.6445
| 20 | 11.7994 | 11.646 | 11.5006 | 11.2352 | 10.7882 |  | 20 | 8.8942 | 8.6814 | 8.5063 | 8.2281 | 7.834 |  | 20 | 7.4731 | 7.3665 | 7.2721 | 7.1076 | 6.8453 |  | 20 | 7.3804 | 7.23 | 7.1052 | 6.9006 | 6.6005
| 25 | 10.6704 | 10.4811 | 10.3091 | 10.0105 | 9.5489 |  | 25 | 7.5895 | 7.4152 | 7.2724 | 7.0447 | 6.7154 |  | 25 | 6.184 | 6.1182 | 6.0555 | 5.9401 | 5.7478 |  | 25 | 6.1668 | 6.065 | 5.9749 | 5.821 | 5.5902
| 35 | 7.9535 | 7.7687 | 7.6132 | 7.3552 | 6.9769 |  | 35 | 5.0566 | 4.9802 | 4.9115 | 4.794 | 4.6127 |  | 35 | 4.0153 | 3.9928 | 3.9698 | 3.9218 | 3.832 |  | 35 | 4.0381 | 3.9975 | 3.9598 | 3.8896 | 3.7736
Diameter | D [mm] | 273.05 |  |  |  |  | Diameter | D [mm] | 346.075
Thickness | t [mm] | 15.11 |  |  |  |  | Thickness | t [mm] | 15.88
Ratio D/t | D/t | 18.0708 |  |  |  |  | Ratio D/t | D/t | 21.7931
Yield Limit | Sy [MPa] | 758.4235 |  |  |  |  | Yield Limit | Sy [MPa] | 758.4235
| Ovality | 0.1 | 0.15 | 0.2 | 0.3 | 0.5 |  | Ovality | 0.1 | 0.15 | 0.2 | 0.3 | 0.5
| Wear (%) | Redução (%) | [5 empty] | Wear (%) | Redução (%)
| 0 | 10.7815 | 10.6273 | 10.4895 | 10.2497 | 9.8645 |  | 0 | 6.9386 | 6.8649 | 6.7965 | 6.6725 | 6.4623
| 5 | 9.8302 | 9.6529 | 9.5015 | 9.2531 | 8.8725 |  | 5 | 6.0105 | 5.9656 | 5.9184 | 5.825 | 5.6597
| 10 | 8.7677 | 8.595 | 8.4514 | 8.2155 | 7.8641 |  | 10 | 5.1354 | 5.112 | 5.0832 | 5.0194 | 4.8953
| 15 | 7.6171 | 7.4736 | 7.355 | 7.159 | 6.8604 |  | 15 | 4.3325 | 4.3236 | 4.3087 | 4.2684 | 4.1803
| 20 | 6.455 | 6.3556 | 6.2672 | 6.1168 | 5.8824 |  | 20 | 3.6098 | 3.6099 | 3.6039 | 3.5816 | 3.5225
| 25 | 5.3566 | 5.2931 | 5.2341 | 5.1279 | 4.9529 |  | 25 | 2.9685 | 2.974 | 2.9735 | 2.9633 | 2.9264
| 35 | 3.4903 | 3.4678 | 3.4453 | 3.4014 | 3.3186 |  | 35 | 1.9202 | 1.9292 | 1.934 | 1.9359 | 1.9264

## Half
Reduction Factor
Diameter | D [mm] | 273.05 |  |  |  |  | Diameter | D [mm] | 273.05 |  |  |  |  | Diameter | D [mm] | 355.6 |  |  |  |  | Diameter | D [mm] | 355.6
Thickness | t [mm] | 20.24 |  |  |  |  | Thickness | t [mm] | 17.07 |  |  |  |  | Thickness | t [mm] | 20.62 |  |  |  |  | Thickness | t [mm] | 20.62
Ratio D/t | D/t | 13.4906 |  |  |  |  | Ratio D/t | D/t | 15.9959 |  |  |  |  | Ratio D/t | D/t | 17.2454 |  |  |  |  | Ratio D/t | D/t | 17.2454
Yield Limit | Sy [MPa] | 758.4235 |  |  |  |  | Yield Limit | Sy [MPa] | 758.4235 |  |  |  |  | Yield Limit | Sy [MPa] | 861.8449 |  |  |  |  | Yield Limit | Sy [MPa] | 758.4235
| Ovality | 0.1 | 0.15 | 0.2 | 0.3 | 0.5 |  | Ovality | 0.1 | 0.15 | 0.2 | 0.3 | 0.5 |  | Ovality | 0.1 | 0.15 | 0.2 | 0.3 | 0.5 |  | Ovality | 0.1 | 0.15 | 0.2 | 0.3 | 0.5
| Wear (%) | Redução (%) | [5 empty] | Wear (%) | Redução (%) | [5 empty] | Wear (%) | Redução (%) | [5 empty] | Wear (%) | Redução (%)
| 0 | 1 | 1 | 1 | 1 | 1 |  | 0 | 1 | 1 | 1 | 1 | 1 |  | 0 | 1 | 1 | 1 | 1 | 1 |  | 0 | 1 | 1 | 1 | 1 | 1
| 5 | 0.95284 | 0.95404 | 0.95457 | 0.95475 | 0.95488 |  | 5 | 0.93796 | 0.93905 | 0.93998 | 0.94174 | 0.94478 |  | 5 | 0.91406 | 0.91945 | 0.92378 | 0.9297 | 0.93677 |  | 5 | 0.92503 | 0.92837 | 0.93104 | 0.93482 | 0.94025
| 10 | 0.90338 | 0.90475 | 0.90549 | 0.90611 | 0.90715 |  | 10 | 0.87697 | 0.87886 | 0.88055 | 0.8838 | 0.88947 |  | 10 | 0.84297 | 0.85029 | 0.85619 | 0.86486 | 0.87636 |  | 10 | 0.85846 | 0.86319 | 0.86712 | 0.87322 | 0.88233
| 15 | 0.85227 | 0.85388 | 0.85488 | 0.85609 | 0.85822 |  | 15 | 0.81794 | 0.82051 | 0.82285 | 0.82728 | 0.83506 |  | 15 | 0.77916 | 0.78727 | 0.79398 | 0.80432 | 0.81868 |  | 15 | 0.79635 | 0.80194 | 0.80672 | 0.81439 | 0.82612
| 20 | 0.80075 | 0.80257 | 0.80383 | 0.80557 | 0.80875 |  | 20 | 0.76085 | 0.76393 | 0.76677 | 0.77217 | 0.78165 |  | 20 | 0.72004 | 0.72855 | 0.7357 | 0.747 | 0.76315 |  | 20 | 0.73794 | 0.74401 | 0.74927 | 0.75788 | 0.77142
| 25 | 0.74905 | 0.75105 | 0.75252 | 0.75473 | 0.75884 |  | 25 | 0.70568 | 0.70912 | 0.71231 | 0.71838 | 0.72912 |  | 25 | 0.66449 | 0.6731 | 0.68045 | 0.69223 | 0.70949 |  | 25 | 0.68231 | 0.68863 | 0.69417 | 0.70343 | 0.71818
| 35 | 0.64513 | 0.64735 | 0.64912 | 0.652 | 0.65747 |  | 35 | 0.59964 | 0.6034 | 0.60695 | 0.61369 | 0.62574 |  | 35 | 0.56046 | 0.56866 | 0.57577 | 0.58749 | 0.60539 |  | 35 | 0.57684 | 0.58313 | 0.58875 | 0.59835 | 0.61413
Diameter | D [mm] | 273.05 |  |  |  |  | Diameter | D [mm] | 346.075
Thickness | t [mm] | 15.11 |  |  |  |  | Thickness | t [mm] | 15.88
Ratio D/t | D/t | 18.0708 |  |  |  |  | Ratio D/t | D/t | 21.7931
Yield Limit | Sy [MPa] | 758.4235 |  |  |  |  | Yield Limit | Sy [MPa] | 758.4235
| Ovality | 0.1 | 0.15 | 0.2 | 0.3 | 0.5 |  | Ovality | 0.1 | 0.15 | 0.2 | 0.3 | 0.5
| Wear (%) | Redução (%) | [5 empty] | Wear (%) | Redução (%)
| 0 | 1 | 1 | 1 | 1 | 1 |  | 0 | 1 | 1 | 1 | 1 | 1
| 5 | 0.91696 | 0.92184 | 0.92577 | 0.93161 | 0.93847 |  | 5 | 0.91277 | 0.91896 | 0.9235 | 0.92991 | 0.93765
| 10 | 0.84669 | 0.85364 | 0.8593 | 0.86789 | 0.87918 |  | 10 | 0.84004 | 0.84873 | 0.8555 | 0.86555 | 0.87803
| 15 | 0.78351 | 0.79131 | 0.79778 | 0.80803 | 0.82221 |  | 15 | 0.77598 | 0.78584 | 0.79373 | 0.80557 | 0.82108
| 20 | 0.72461 | 0.73285 | 0.73981 | 0.75106 | 0.76709 |  | 20 | 0.71727 | 0.72752 | 0.73582 | 0.74861 | 0.76595
| 25 | 0.66889 | 0.67727 | 0.68445 | 0.69624 | 0.71347 |  | 25 | 0.66183 | 0.67209 | 0.68052 | 0.69372 | 0.71215
| 35 | 0.56435 | 0.57242 | 0.57945 | 0.59127 | 0.60929 |  | 35 | 0.55728 | 0.56694 | 0.57505 | 0.5881 | 0.60717
Collapse Pressure
Diameter | D [mm] | 273.05 |  |  |  |  | Diameter | D [mm] | 273.05 |  |  |  |  | Diameter | D [mm] | 355.6 |  |  |  |  | Diameter | D [mm] | 355.6
Thickness | t [mm] | 20.24 |  |  |  |  | Thickness | t [mm] | 17.07 |  |  |  |  | Thickness | t [mm] | 20.62 |  |  |  |  | Thickness | t [mm] | 20.62
Ratio D/t | D/t | 13.4906 |  |  |  |  | Ratio D/t | D/t | 15.9959 |  |  |  |  | Ratio D/t | D/t | 17.2454 |  |  |  |  | Ratio D/t | D/t | 17.2454
Yield Limit | Sy [MPa] | 758.4235 |  |  |  |  | Yield Limit | Sy [MPa] | 758.4235 |  |  |  |  | Yield Limit | Sy [MPa] | 861.8449 |  |  |  |  | Yield Limit | Sy [MPa] | 758.4235
| Ovality | 0.1 | 0.15 | 0.2 | 0.3 | 0.5 |  | Ovality | 0.1 | 0.15 | 0.2 | 0.3 | 0.5 |  | Ovality | 0.1 | 0.15 | 0.2 | 0.3 | 0.5 |  | Ovality | 0.1 | 0.15 | 0.2 | 0.3 | 0.5
| Wear (%) | Redução (%) | [5 empty] | Wear (%) | Redução (%) | [5 empty] | Wear (%) | Redução (%) | [5 empty] | Wear (%) | Redução (%)
| 0 | 16.0298 | 15.9429 | 15.8586 | 15.697 | 15.3989 |  | 0 | 13.0248 | 12.8935 | 12.771 | 12.5476 | 12.1656 |  | 0 | 12.6997 | 12.5149 | 12.3501 | 12.0642 | 11.6067 |  | 0 | 11.6757 | 11.5249 | 11.3879 | 11.1461 | 10.7501
| 5 | 15.2739 | 15.2101 | 15.1381 | 14.9867 | 14.7041 |  | 5 | 12.2167 | 12.1077 | 12.0045 | 11.8165 | 11.4938 |  | 5 | 11.6083 | 11.5068 | 11.4088 | 11.2161 | 10.8728 |  | 5 | 10.8004 | 10.6993 | 10.6026 | 10.4195 | 10.1077
| 10 | 14.481 | 14.4243 | 14.3597 | 14.2232 | 13.9692 |  | 10 | 11.4224 | 11.3317 | 11.2456 | 11.0895 | 10.8209 |  | 10 | 10.7055 | 10.6413 | 10.5741 | 10.4339 | 10.1717 |  | 10 | 10.0231 | 9.9482 | 9.8747 | 9.733 | 9.485
| 15 | 13.6617 | 13.6132 | 13.5572 | 13.438 | 13.2156 |  | 15 | 10.6535 | 10.5793 | 10.5086 | 10.3804 | 10.1589 |  | 15 | 9.8951 | 9.8526 | 9.8057 | 9.7035 | 9.5022 |  | 15 | 9.2979 | 9.2422 | 9.1869 | 9.0772 | 8.8808
| 20 | 12.8359 | 12.7953 | 12.7476 | 12.6451 | 12.4539 |  | 20 | 9.9099 | 9.8498 | 9.7924 | 9.6889 | 9.5092 |  | 20 | 9.1444 | 9.1177 | 9.086 | 9.012 | 8.8576 |  | 20 | 8.6159 | 8.5746 | 8.5326 | 8.4474 | 8.2928
| 25 | 12.0071 | 11.974 | 11.9339 | 11.8471 | 11.6854 |  | 25 | 9.1914 | 9.143 | 9.0969 | 9.014 | 8.8701 |  | 25 | 8.4388 | 8.4238 | 8.4036 | 8.3512 | 8.2348 |  | 25 | 7.9665 | 7.9364 | 7.9052 | 7.8405 | 7.7205
| 35 | 10.3413 | 10.3206 | 10.294 | 10.2344 | 10.1243 |  | 35 | 7.8102 | 7.78 | 7.7514 | 7.7003 | 7.6125 |  | 35 | 7.1176 | 7.1167 | 7.1108 | 7.0876 | 7.0266 |  | 35 | 6.735 | 6.7205 | 6.7046 | 6.6693 | 6.6019
Diameter | D [mm] | 273.05 |  |  |  |  | Diameter | D [mm] | 346.075
Thickness | t [mm] | 15.11 |  |  |  |  | Thickness | t [mm] | 15.88
Ratio D/t | D/t | 18.0708 |  |  |  |  | Ratio D/t | D/t | 21.7931
Yield Limit | Sy [MPa] | 758.4235 |  |  |  |  | Yield Limit | Sy [MPa] | 758.4235
| Ovality | 0.1 | 0.15 | 0.2 | 0.3 | 0.5 |  | Ovality | 0.1 | 0.15 | 0.2 | 0.3 | 0.5
| Wear (%) | Redução (%) | [5 empty] | Wear (%) | Redução (%)
| 0 | 10.7815 | 10.6273 | 10.4895 | 10.2497 | 9.8645 |  | 0 | 6.9386 | 6.8649 | 6.7965 | 6.6725 | 6.4623
| 5 | 9.8863 | 9.7967 | 9.7108 | 9.5487 | 9.2575 |  | 5 | 6.3334 | 6.3086 | 6.2766 | 6.2048 | 6.0594
| 10 | 9.1287 | 9.0719 | 9.0136 | 8.8956 | 8.6727 |  | 10 | 5.8287 | 5.8265 | 5.8144 | 5.7754 | 5.6741
| 15 | 8.4475 | 8.4095 | 8.3683 | 8.282 | 8.1107 |  | 15 | 5.3842 | 5.3947 | 5.3946 | 5.3752 | 5.3061
| 20 | 7.8124 | 7.7882 | 7.7602 | 7.6981 | 7.5669 |  | 20 | 4.9769 | 4.9944 | 5.001 | 4.9951 | 4.9498
| 25 | 7.2117 | 7.1976 | 7.1795 | 7.1362 | 7.038 |  | 25 | 4.5922 | 4.6138 | 4.6252 | 4.6289 | 4.6021
| 35 | 6.0845 | 6.0833 | 6.0781 | 6.0603 | 6.0104 |  | 35 | 3.8667 | 3.892 | 3.9083 | 3.9241 | 3.9237

## Local 6 5.8
Reduction Factor
Diameter | D [mm] | 273.05 |  |  |  |  | Diameter | D [mm] | 273.05 |  |  |  |  | Diameter | D [mm] | 355.6
Thickness | t [mm] | 20.24 |  |  |  |  | Thickness | t [mm] | 17.07 |  |  |  |  | Thickness | t [mm] | 20.62
Ratio D/t | D/t | 13.4906 |  |  |  |  | Ratio D/t | D/t | 15.9959 |  |  |  |  | Ratio D/t | D/t | 17.2454
Yield Limit | Sy [MPa] | 758.4235 |  |  |  |  | Yield Limit | Sy [MPa] | 758.4235 |  |  |  |  | Yield Limit | Sy [MPa] | 758.4235
| Ovality | 0.1 | 0.15 | 0.2 | 0.3 | 0.5 |  | Ovality | 0.1 | 0.15 | 0.2 | 0.3 | 0.5 |  | Ovality | 0.1 | 0.15 | 0.2 | 0.3 | 0.5
| Wear (%) | Redução (%) | [5 empty] | Wear (%) | Redução (%) | [5 empty] | Wear (%) | Redução (%)
| 0 | 1 | 1 | 1 | 1 | 1 |  | 0 | 1 | 1 | 1 | 1 | 1 |  | 0 | 1 | 1 | 1 | 1 | 1
| 5 | 0.97756 | 0.97854 | 0.9789 | 0.9787 | 0.97806 |  | 5 | 0.972 | 0.9725 | 0.97283 | 0.97352 | 0.97476 |  | 5 | 0.97496 | 0.97626 | 0.97727 | 0.97873 | 0.98064
| 10 | 0.92998 | 0.93115 | 0.93166 | 0.93183 | 0.93204 |  | 10 | 0.91061 | 0.91222 | 0.91363 | 0.91638 | 0.92112 |  | 10 | 0.91613 | 0.91982 | 0.92287 | 0.9275 | 0.93403
| 15 | 0.87142 | 0.87302 | 0.87401 | 0.87515 | 0.87716 |  | 15 | 0.84123 | 0.84399 | 0.84651 | 0.85126 | 0.85941 |  | 15 | 0.84296 | 0.84859 | 0.85334 | 0.86087 | 0.87217
| 20 | 0.8135 | 0.81549 | 0.81691 | 0.81893 | 0.82262 |  | 20 | 0.77603 | 0.77956 | 0.78282 | 0.78896 | 0.79957 |  | 20 | 0.77247 | 0.77901 | 0.78468 | 0.79395 | 0.80851
| 25 | 0.75917 | 0.76145 | 0.76318 | 0.76588 | 0.77089 |  | 25 | 0.71694 | 0.7209 | 0.72461 | 0.73161 | 0.74391 |  | 25 | 0.7084 | 0.71531 | 0.72137 | 0.73156 | 0.74779
| 35 | 0.66298 | 0.66556 | 0.66765 | 0.67114 | 0.67771 |  | 35 | 0.61657 | 0.62085 | 0.62489 | 0.63257 | 0.64621 |  | 35 | 0.5998 | 0.60669 | 0.61284 | 0.62344 | 0.64085
Diameter | D [mm] | 273.05 |  |  |  |  | Diameter | D [mm] | 346.075
Thickness | t [mm] | 15.11 |  |  |  |  | Thickness | t [mm] | 15.88
Ratio D/t | D/t | 18.0708 |  |  |  |  | Ratio D/t | D/t | 21.7931
Yield Limit | Sy [MPa] | 758.4235 |  |  |  |  | Yield Limit | Sy [MPa] | 758.4235
| Ovality | 0.1 | 0.15 | 0.2 | 0.3 | 0.5 |  | Ovality | 0.1 | 0.15 | 0.2 | 0.3 | 0.5
| Wear (%) | Redução (%) | [5 empty] | Wear (%) | Redução (%)
| 0 | 1 | 1 | 1 | 1 | 1 |  | 0 | 1 | 1 | 1 | 1 | 1
| 5 | 0.96242 | 0.96519 | 0.96734 | 0.97045 | 0.9739 |  | 5 | 0.9742 | 0.97675 | 0.97855 | 0.98078 | 0.98333
| 10 | 0.88993 | 0.89603 | 0.90097 | 0.90856 | 0.91799 |  | 10 | 0.91839 | 0.92452 | 0.929 | 0.93506 | 0.94243
| 15 | 0.81371 | 0.82175 | 0.82845 | 0.83904 | 0.85332 |  | 15 | 0.84742 | 0.85609 | 0.86288 | 0.87269 | 0.88504
| 20 | 0.74489 | 0.75373 | 0.76125 | 0.77336 | 0.7906 |  | 20 | 0.77458 | 0.78474 | 0.79291 | 0.80536 | 0.82185
| 25 | 0.68423 | 0.69326 | 0.70105 | 0.71392 | 0.73286 |  | 25 | 0.70671 | 0.71734 | 0.72602 | 0.73951 | 0.75793
| 35 | 0.58325 | 0.59196 | 0.5996 | 0.61248 | 0.63228 |  | 35 | 0.58938 | 0.59966 | 0.60828 | 0.62219 | 0.64245
Collapse Pressure
Diameter | D [mm] | 273.05 |  |  |  |  | Diameter | D [mm] | 273.05 |  |  |  |  | Diameter | D [mm] | 355.6
Thickness | t [mm] | 20.24 |  |  |  |  | Thickness | t [mm] | 17.07 |  |  |  |  | Thickness | t [mm] | 20.62
Ratio D/t | D/t | 13.4906 |  |  |  |  | Ratio D/t | D/t | 15.9959 |  |  |  |  | Ratio D/t | D/t | 17.2454
Yield Limit | Sy [MPa] | 758.4235 |  |  |  |  | Yield Limit | Sy [MPa] | 758.4235 |  |  |  |  | Yield Limit | Sy [MPa] | 758.4235
| Ovality | 0.1 | 0.15 | 0.2 | 0.3 | 0.5 |  | Ovality | 0.1 | 0.15 | 0.2 | 0.3 | 0.5 |  | Ovality | 0.1 | 0.15 | 0.2 | 0.3 | 0.5
| Wear (%) | Redução (%) | [5 empty] | Wear (%) | Redução (%) | [5 empty] | Wear (%) | Redução (%)
| 0 | 16.0298 | 15.9429 | 15.8586 | 15.697 | 15.3989 |  | 0 | 13.0248 | 12.8935 | 12.771 | 12.5476 | 12.1656 |  | 0 | 11.6757 | 11.5249 | 11.3879 | 11.1461 | 10.7501
| 5 | 15.6701 | 15.6007 | 15.5239 | 15.3627 | 15.0611 |  | 5 | 12.6601 | 12.5389 | 12.4241 | 12.2154 | 11.8585 |  | 5 | 11.3834 | 11.2513 | 11.1291 | 10.909 | 10.542
| 10 | 14.9075 | 14.8452 | 14.7748 | 14.6269 | 14.3524 |  | 10 | 11.8604 | 11.7617 | 11.6679 | 11.4983 | 11.2059 |  | 10 | 10.6964 | 10.6008 | 10.5095 | 10.338 | 10.0409
| 15 | 13.9688 | 13.9185 | 13.8606 | 13.7372 | 13.5074 |  | 15 | 10.9569 | 10.882 | 10.8108 | 10.6812 | 10.4552 |  | 15 | 9.8422 | 9.7798 | 9.7178 | 9.5953 | 9.3759
| 20 | 13.0403 | 13.0013 | 12.955 | 12.8548 | 12.6675 |  | 20 | 10.1076 | 10.0513 | 9.9974 | 9.8996 | 9.7272 |  | 20 | 9.0191 | 8.978 | 8.9359 | 8.8495 | 8.6915
| 25 | 12.1694 | 12.1397 | 12.103 | 12.0221 | 11.8709 |  | 25 | 9.338 | 9.295 | 9.254 | 9.1799 | 9.0501 |  | 25 | 8.2711 | 8.2438 | 8.215 | 8.154 | 8.0388
| 35 | 10.6275 | 10.6109 | 10.588 | 10.535 | 10.436 |  | 35 | 8.0307 | 8.0049 | 7.9805 | 7.9372 | 7.8615 |  | 35 | 7.0031 | 6.992 | 6.979 | 6.9489 | 6.8892
Diameter | D [mm] | 273.05 |  |  |  |  | Diameter | D [mm] | 346.075
Thickness | t [mm] | 15.11 |  |  |  |  | Thickness | t [mm] | 15.88
Ratio D/t | D/t | 18.0708 |  |  |  |  | Ratio D/t | D/t | 21.7931
Yield Limit | Sy [MPa] | 758.4235 |  |  |  |  | Yield Limit | Sy [MPa] | 758.4235
| Ovality | 0.1 | 0.15 | 0.2 | 0.3 | 0.5 |  | Ovality | 0.1 | 0.15 | 0.2 | 0.3 | 0.5
| Wear (%) | Redução (%) | [5 empty] | Wear (%) | Redução (%)
| 0 | 10.7815 | 10.6273 | 10.4895 | 10.2497 | 9.8645 |  | 0 | 6.9386 | 6.8649 | 6.7965 | 6.6725 | 6.4623
| 5 | 10.3764 | 10.2574 | 10.1468 | 9.9468 | 9.607 |  | 5 | 6.7595 | 6.7053 | 6.6507 | 6.5442 | 6.3546
| 10 | 9.5949 | 9.5224 | 9.4507 | 9.3125 | 9.0555 |  | 10 | 6.3723 | 6.3468 | 6.314 | 6.2392 | 6.0903
| 15 | 8.773 | 8.733 | 8.69 | 8.5999 | 8.4176 |  | 15 | 5.8799 | 5.877 | 5.8646 | 5.823 | 5.7194
| 20 | 8.0311 | 8.0102 | 7.9852 | 7.9267 | 7.7989 |  | 20 | 5.3745 | 5.3872 | 5.389 | 5.3738 | 5.311
| 25 | 7.377 | 7.3675 | 7.3537 | 7.3174 | 7.2293 |  | 25 | 4.9035 | 4.9245 | 4.9344 | 4.9344 | 4.898
| 35 | 6.2883 | 6.291 | 6.2895 | 6.2777 | 6.2372 |  | 35 | 4.0895 | 4.1166 | 4.1342 | 4.1516 | 4.1517

## Local 7
Reduction Factor
Diameter | D [mm] | 273.05 |  |  |  |  | Diameter | D [mm] | 273.05 |  |  |  |  | Diameter | D [mm] | 355.6 |  |  |  |  | Diameter | D [mm] | 355.6
Thickness | t [mm] | 20.24 |  |  |  |  | Thickness | t [mm] | 17.07 |  |  |  |  | Thickness | t [mm] | 20.62 |  |  |  |  | Thickness | t [mm] | 20.62
Ratio D/t | D/t | 13.4906 |  |  |  |  | Ratio D/t | D/t | 15.9959 |  |  |  |  | Ratio D/t | D/t | 17.2454 |  |  |  |  | Ratio D/t | D/t | 17.2454
Yield Limit | Sy [MPa] | 758.4235 |  |  |  |  | Yield Limit | Sy [MPa] | 758.4235 |  |  |  |  | Yield Limit | Sy [MPa] | 861.8449 |  |  |  |  | Yield Limit | Sy [MPa] | 758.4235
| Ovality | 0.1 | 0.15 | 0.2 | 0.3 | 0.5 |  | Ovality | 0.1 | 0.15 | 0.2 | 0.3 | 0.5 |  | Ovality | 0.1 | 0.15 | 0.2 | 0.3 | 0.5 |  | Ovality | 0.1 | 0.15 | 0.2 | 0.3 | 0.5
| Wear (%) | Redução (%) | [5 empty] | Wear (%) | Redução (%) | [5 empty] | Wear (%) | Redução (%) | [5 empty] | Wear (%) | Redução (%)
| 0 | 1 | 1 | 1 | 1 | 1 |  | 0 | 1 | 1 | 1 | 1 | 1 |  | 0 | 1 | 1 | 1 | 1 | 1 |  | 0 | 1 | 1 | 1 | 1 | 1
| 5 | 0.97556 | 0.97655 | 0.9769 | 0.97668 | 0.976 |  | 5 | 0.96952 | 0.97004 | 0.97043 | 0.97117 | 0.97252 |  | 5 | 0.9681 | 0.9706 | 0.97257 | 0.97524 | 0.97806 |  | 5 | 0.97353 | 0.97488 | 0.97596 | 0.97749 | 0.97951
| 10 | 0.92594 | 0.92713 | 0.92766 | 0.92788 | 0.92819 |  | 10 | 0.90591 | 0.90759 | 0.90907 | 0.91192 | 0.91685 |  | 10 | 0.90116 | 0.9073 | 0.91222 | 0.91938 | 0.92807 |  | 10 | 0.9127 | 0.9165 | 0.91965 | 0.92443 | 0.93118
| 15 | 0.86745 | 0.86907 | 0.87008 | 0.87128 | 0.87341 |  | 15 | 0.83674 | 0.83955 | 0.84211 | 0.84691 | 0.85519 |  | 15 | 0.82503 | 0.83323 | 0.84002 | 0.85036 | 0.86426 |  | 15 | 0.83917 | 0.84485 | 0.84964 | 0.85726 | 0.86871
| 20 | 0.81026 | 0.81226 | 0.81369 | 0.81575 | 0.81952 |  | 20 | 0.7724 | 0.77594 | 0.77922 | 0.78537 | 0.79603 |  | 20 | 0.75372 | 0.76278 | 0.77042 | 0.78245 | 0.79948 |  | 20 | 0.76914 | 0.77569 | 0.78136 | 0.79068 | 0.80532
| 25 | 0.75676 | 0.75904 | 0.76078 | 0.76351 | 0.76854 |  | 25 | 0.71426 | 0.71823 | 0.72193 | 0.72893 | 0.74126 |  | 25 | 0.69001 | 0.69926 | 0.70716 | 0.71987 | 0.73849 |  | 25 | 0.7058 | 0.71272 | 0.7188 | 0.72902 | 0.74532
| 35 | 0.66161 | 0.66419 | 0.66629 | 0.66981 | 0.6764 |  | 35 | 0.61541 | 0.6197 | 0.62374 | 0.63144 | 0.64516 |  | 35 | 0.58286 | 0.59171 | 0.59941 | 0.61213 | 0.63162 |  | 35 | 0.59869 | 0.60556 | 0.61173 | 0.62233 | 0.63975
Diameter | D [mm] | 273.05 |  |  |  |  | Diameter | D [mm] | 346.075
Thickness | t [mm] | 15.11 |  |  |  |  | Thickness | t [mm] | 15.88
Ratio D/t | D/t | 18.0708 |  |  |  |  | Ratio D/t | D/t | 21.7931
Yield Limit | Sy [MPa] | 758.4235 |  |  |  |  | Yield Limit | Sy [MPa] | 758.4235
| Ovality | 0.1 | 0.15 | 0.2 | 0.3 | 0.5 |  | Ovality | 0.1 | 0.15 | 0.2 | 0.3 | 0.5
| Wear (%) | Redução (%) | [5 empty] | Wear (%) | Redução (%)
| 0 | 1 | 1 | 1 | 1 | 1 |  | 0 | 1 | 1 | 1 | 1 | 1
| 5 | 0.95933 | 0.96227 | 0.96455 | 0.96792 | 0.97163 |  | 5 | 0.97274 | 0.97541 | 0.97728 | 0.97961 | 0.9823
| 10 | 0.8847 | 0.89094 | 0.896 | 0.9038 | 0.91353 |  | 10 | 0.91501 | 0.92129 | 0.92589 | 0.93213 | 0.93972
| 15 | 0.80871 | 0.81682 | 0.82361 | 0.83429 | 0.84871 |  | 15 | 0.84318 | 0.85195 | 0.85882 | 0.86879 | 0.88137
| 20 | 0.74087 | 0.74972 | 0.75723 | 0.76936 | 0.78666 |  | 20 | 0.7704 | 0.78062 | 0.78883 | 0.80139 | 0.81807
| 25 | 0.68122 | 0.69024 | 0.69803 | 0.71089 | 0.72988 |  | 25 | 0.70332 | 0.71397 | 0.7227 | 0.7363 | 0.75497
| 35 | 0.58223 | 0.59096 | 0.5986 | 0.61151 | 0.63132 |  | 35 | 0.5881 | 0.59838 | 0.60702 | 0.62099 | 0.64132
Collapse Pressure
Diameter | D [mm] | 273.05 |  |  |  |  | Diameter | D [mm] | 273.05 |  |  |  |  | Diameter | D [mm] | 355.6 |  |  |  |  | Diameter | D [mm] | 355.6
Thickness | t [mm] | 20.24 |  |  |  |  | Thickness | t [mm] | 17.07 |  |  |  |  | Thickness | t [mm] | 20.62 |  |  |  |  | Thickness | t [mm] | 20.62
Ratio D/t | D/t | 13.4906 |  |  |  |  | Ratio D/t | D/t | 15.9959 |  |  |  |  | Ratio D/t | D/t | 17.2454 |  |  |  |  | Ratio D/t | D/t | 17.2454
Yield Limit | Sy [MPa] | 758.4235 |  |  |  |  | Yield Limit | Sy [MPa] | 758.4235 |  |  |  |  | Yield Limit | Sy [MPa] | 861.8449 |  |  |  |  | Yield Limit | Sy [MPa] | 758.4235
| Ovality | 0.1 | 0.15 | 0.2 | 0.3 | 0.5 |  | Ovality | 0.1 | 0.15 | 0.2 | 0.3 | 0.5 |  | Ovality | 0.1 | 0.15 | 0.2 | 0.3 | 0.5 |  | Ovality | 0.1 | 0.15 | 0.2 | 0.3 | 0.5
| Wear (%) | Redução (%) | [5 empty] | Wear (%) | Redução (%) | [5 empty] | Wear (%) | Redução (%) | [5 empty] | Wear (%) | Redução (%)
| 0 | 16.0298 | 15.9429 | 15.8586 | 15.697 | 15.3989 |  | 0 | 13.0248 | 12.8935 | 12.771 | 12.5476 | 12.1656 |  | 0 | 12.6997 | 12.5149 | 12.3501 | 12.0642 | 11.6067 |  | 0 | 11.6757 | 11.5249 | 11.3879 | 11.1461 | 10.7501
| 5 | 15.638 | 15.5691 | 15.4922 | 15.331 | 15.0294 |  | 5 | 12.6277 | 12.5073 | 12.3934 | 12.1858 | 11.8313 |  | 5 | 12.2946 | 12.147 | 12.0113 | 11.7655 | 11.3521 |  | 5 | 11.3667 | 11.2354 | 11.1141 | 10.8951 | 10.5298
| 10 | 14.8427 | 14.7811 | 14.7114 | 14.565 | 14.2932 |  | 10 | 11.7992 | 11.7021 | 11.6097 | 11.4424 | 11.154 |  | 10 | 11.4445 | 11.3548 | 11.266 | 11.0916 | 10.7718 |  | 10 | 10.6564 | 10.5625 | 10.4729 | 10.3037 | 10.0103
| 15 | 13.905 | 13.8555 | 13.7982 | 13.6765 | 13.4495 |  | 15 | 10.8984 | 10.8247 | 10.7546 | 10.6267 | 10.4038 |  | 15 | 10.4777 | 10.4278 | 10.3743 | 10.259 | 10.0312 |  | 15 | 9.7979 | 9.7368 | 9.6757 | 9.5551 | 9.3387
| 20 | 12.9883 | 12.9499 | 12.904 | 12.8048 | 12.6197 |  | 20 | 10.0603 | 10.0047 | 9.9514 | 9.8545 | 9.6842 |  | 20 | 9.5721 | 9.5461 | 9.5147 | 9.4396 | 9.2793 |  | 20 | 8.9802 | 8.9397 | 8.8981 | 8.813 | 8.6572
| 25 | 12.1308 | 12.1013 | 12.0649 | 11.9848 | 11.8348 |  | 25 | 9.3031 | 9.2605 | 9.2198 | 9.1463 | 9.0178 |  | 25 | 8.763 | 8.7512 | 8.7335 | 8.6846 | 8.5714 |  | 25 | 8.2408 | 8.214 | 8.1857 | 8.1257 | 8.0123
| 35 | 10.6055 | 10.5891 | 10.5664 | 10.514 | 10.4158 |  | 35 | 8.0155 | 7.9901 | 7.9658 | 7.923 | 7.8487 |  | 35 | 7.4022 | 7.4052 | 7.4027 | 7.3848 | 7.3311 |  | 35 | 6.9901 | 6.979 | 6.9664 | 6.9366 | 6.8774
Diameter | D [mm] | 273.05 |  |  |  |  | Diameter | D [mm] | 346.075
Thickness | t [mm] | 15.11 |  |  |  |  | Thickness | t [mm] | 15.88
Ratio D/t | D/t | 18.0708 |  |  |  |  | Ratio D/t | D/t | 21.7931
Yield Limit | Sy [MPa] | 758.4235 |  |  |  |  | Yield Limit | Sy [MPa] | 758.4235
| Ovality | 0.1 | 0.15 | 0.2 | 0.3 | 0.5 |  | Ovality | 0.1 | 0.15 | 0.2 | 0.3 | 0.5
| Wear (%) | Redução (%) | [5 empty] | Wear (%) | Redução (%)
| 0 | 10.7815 | 10.6273 | 10.4895 | 10.2497 | 9.8645 |  | 0 | 6.9386 | 6.8649 | 6.7965 | 6.6725 | 6.4623
| 5 | 10.343 | 10.2264 | 10.1176 | 9.9209 | 9.5846 |  | 5 | 6.7494 | 6.6961 | 6.6421 | 6.5365 | 6.3479
| 10 | 9.5385 | 9.4683 | 9.3986 | 9.2636 | 9.0116 |  | 10 | 6.3489 | 6.3246 | 6.2928 | 6.2197 | 6.0728
| 15 | 8.7192 | 8.6806 | 8.6393 | 8.5512 | 8.3721 |  | 15 | 5.8505 | 5.8486 | 5.837 | 5.797 | 5.6957
| 20 | 7.9878 | 7.9675 | 7.9429 | 7.8857 | 7.7601 |  | 20 | 5.3455 | 5.3589 | 5.3613 | 5.3473 | 5.2866
| 25 | 7.3446 | 7.3354 | 7.3219 | 7.2864 | 7.1999 |  | 25 | 4.88 | 4.9013 | 4.9119 | 4.913 | 4.8788
| 35 | 6.2773 | 6.2803 | 6.279 | 6.2678 | 6.2276 |  | 35 | 4.0806 | 4.1078 | 4.1256 | 4.1435 | 4.1444

## Local 8 1.2
Reduction Factor
Diameter | D [mm] | 273.05 |  |  |  |  | Diameter | D [mm] | 273.05 |  |  |  |  | Diameter | D [mm] | 355.6
Thickness | t [mm] | 20.24 |  |  |  |  | Thickness | t [mm] | 17.07 |  |  |  |  | Thickness | t [mm] | 20.62
Ratio D/t | D/t | 13.4906 |  |  |  |  | Ratio D/t | D/t | 15.9959 |  |  |  |  | Ratio D/t | D/t | 17.2454
Yield Limit | Sy [MPa] | 758.4235 |  |  |  |  | Yield Limit | Sy [MPa] | 758.4235 |  |  |  |  | Yield Limit | Sy [MPa] | 758.4235
| Ovality | 0.1 | 0.15 | 0.2 | 0.3 | 0.5 |  | Ovality | 0.1 | 0.15 | 0.2 | 0.3 | 0.5 |  | Ovality | 0.1 | 0.15 | 0.2 | 0.3 | 0.5
| Wear (%) | Redução (%) | [5 empty] | Wear (%) | Redução (%) | [5 empty] | Wear (%) | Redução (%)
| 0 | 1 | 1 | 1 | 1 | 1 |  | 0 | 1 | 1 | 1 | 1 | 1 |  | 0 | 1 | 1 | 1 | 1 | 1
| 5 | 0.96178 | 0.96275 | 0.96305 | 0.96274 | 0.96197 |  | 5 | 0.95341 | 0.95417 | 0.95474 | 0.95591 | 0.95789 |  | 5 | 0.96667 | 0.96832 | 0.96966 | 0.97155 | 0.97407
| 10 | 0.90609 | 0.90744 | 0.90816 | 0.90871 | 0.90961 |  | 10 | 0.88362 | 0.88559 | 0.88735 | 0.89072 | 0.89645 |  | 10 | 0.89847 | 0.90265 | 0.90614 | 0.91145 | 0.91904
| 15 | 0.85104 | 0.85279 | 0.85393 | 0.8554 | 0.85805 |  | 15 | 0.81786 | 0.82081 | 0.82353 | 0.82861 | 0.83737 |  | 15 | 0.82449 | 0.83032 | 0.83529 | 0.84319 | 0.85521
| 20 | 0.79892 | 0.80098 | 0.80247 | 0.80465 | 0.80866 |  | 20 | 0.75876 | 0.76234 | 0.76565 | 0.7719 | 0.78283 |  | 20 | 0.75666 | 0.76323 | 0.76894 | 0.77839 | 0.79328
| 25 | 0.74912 | 0.75141 | 0.75316 | 0.75589 | 0.76091 |  | 25 | 0.70539 | 0.70935 | 0.71306 | 0.72008 | 0.73242 |  | 25 | 0.69623 | 0.70318 | 0.7093 | 0.71961 | 0.73611
| 35 | 0.65141 | 0.65385 | 0.65584 | 0.65911 | 0.66517 |  | 35 | 0.61025 | 0.61448 | 0.61848 | 0.62607 | 0.63963 |  | 35 | 0.59497 | 0.60185 | 0.60803 | 0.61863 | 0.63611
Diameter | D [mm] | 273.05 |  |  |  |  | Diameter | D [mm] | 346.075
Thickness | t [mm] | 15.11 |  |  |  |  | Thickness | t [mm] | 15.88
Ratio D/t | D/t | 18.0708 |  |  |  |  | Ratio D/t | D/t | 21.7931
Yield Limit | Sy [MPa] | 758.4235 |  |  |  |  | Yield Limit | Sy [MPa] | 758.4235
| Ovality | 0.1 | 0.15 | 0.2 | 0.3 | 0.5 |  | Ovality | 0.1 | 0.15 | 0.2 | 0.3 | 0.5
| Wear (%) | Redução (%) | [5 empty] | Wear (%) | Redução (%)
| 0 | 1 | 1 | 1 | 1 | 1 |  | 0 | 1 | 1 | 1 | 1 | 1
| 5 | 0.94015 | 0.94408 | 0.94717 | 0.95178 | 0.9569 |  | 5 | 0.96577 | 0.96891 | 0.97112 | 0.97398 | 0.97727
| 10 | 0.8594 | 0.86633 | 0.87202 | 0.88071 | 0.89172 |  | 10 | 0.90019 | 0.90708 | 0.91222 | 0.91927 | 0.9278
| 15 | 0.78753 | 0.79582 | 0.80271 | 0.81364 | 0.82874 |  | 15 | 0.82579 | 0.83498 | 0.8422 | 0.85277 | 0.8663
| 20 | 0.72537 | 0.73416 | 0.74163 | 0.75386 | 0.77147 |  | 20 | 0.75427 | 0.76465 | 0.77304 | 0.78591 | 0.80329
| 25 | 0.67098 | 0.67995 | 0.6877 | 0.70051 | 0.71951 |  | 25 | 0.69048 | 0.70125 | 0.7101 | 0.72402 | 0.7434
| 35 | 0.57811 | 0.5868 | 0.5944 | 0.60729 | 0.62707 |  | 35 | 0.58372 | 0.59406 | 0.60275 | 0.61679 | 0.63739
Collapse Pressure
Diameter | D [mm] | 273.05 |  |  |  |  | Diameter | D [mm] | 273.05 |  |  |  |  | Diameter | D [mm] | 355.6
Thickness | t [mm] | 20.24 |  |  |  |  | Thickness | t [mm] | 17.07 |  |  |  |  | Thickness | t [mm] | 20.62
Ratio D/t | D/t | 13.4906 |  |  |  |  | Ratio D/t | D/t | 15.9959 |  |  |  |  | Ratio D/t | D/t | 17.2454
Yield Limit | Sy [MPa] | 758.4235 |  |  |  |  | Yield Limit | Sy [MPa] | 758.4235 |  |  |  |  | Yield Limit | Sy [MPa] | 758.4235
| Ovality | 0.1 | 0.15 | 0.2 | 0.3 | 0.5 |  | Ovality | 0.1 | 0.15 | 0.2 | 0.3 | 0.5 |  | Ovality | 0.1 | 0.15 | 0.2 | 0.3 | 0.5
| Wear (%) | Redução (%) | [5 empty] | Wear (%) | Redução (%) | [5 empty] | Wear (%) | Redução (%)
| 0 | 16.0298 | 15.9429 | 15.8586 | 15.697 | 15.3989 |  | 0 | 13.0248 | 12.8935 | 12.771 | 12.5476 | 12.1656 |  | 0 | 11.6757 | 11.5249 | 11.3879 | 11.1461 | 10.7501
| 5 | 15.4171 | 15.349 | 15.2725 | 15.1122 | 14.8134 |  | 5 | 12.418 | 12.3026 | 12.193 | 11.9944 | 11.6533 |  | 5 | 11.2866 | 11.1597 | 11.0424 | 10.829 | 10.4713
| 10 | 14.5245 | 14.4673 | 14.402 | 14.264 | 14.007 |  | 10 | 11.5089 | 11.4184 | 11.3324 | 11.1764 | 10.9059 |  | 10 | 10.4903 | 10.4029 | 10.319 | 10.1591 | 9.8797
| 15 | 13.6421 | 13.596 | 13.5422 | 13.4272 | 13.213 |  | 15 | 10.6525 | 10.5832 | 10.5173 | 10.397 | 10.1871 |  | 15 | 9.6266 | 9.5694 | 9.5122 | 9.3983 | 9.1935
| 20 | 12.8065 | 12.7699 | 12.726 | 12.6306 | 12.4525 |  | 20 | 9.8827 | 9.8292 | 9.7781 | 9.6855 | 9.5236 |  | 20 | 8.8345 | 8.7961 | 8.7567 | 8.676 | 8.5279
| 25 | 12.0083 | 11.9796 | 11.944 | 11.8652 | 11.7173 |  | 25 | 9.1876 | 9.1461 | 9.1065 | 9.0353 | 8.9104 |  | 25 | 8.1289 | 8.104 | 8.0775 | 8.0208 | 7.9132
| 35 | 10.4419 | 10.4243 | 10.4006 | 10.346 | 10.243 |  | 35 | 7.9484 | 7.9229 | 7.8986 | 7.8557 | 7.7815 |  | 35 | 6.9467 | 6.9363 | 6.9242 | 6.8953 | 6.8382
Diameter | D [mm] | 273.05 |  |  |  |  | Diameter | D [mm] | 346.075
Thickness | t [mm] | 15.11 |  |  |  |  | Thickness | t [mm] | 15.88
Ratio D/t | D/t | 18.0708 |  |  |  |  | Ratio D/t | D/t | 21.7931
Yield Limit | Sy [MPa] | 758.4235 |  |  |  |  | Yield Limit | Sy [MPa] | 758.4235
| Ovality | 0.1 | 0.15 | 0.2 | 0.3 | 0.5 |  | Ovality | 0.1 | 0.15 | 0.2 | 0.3 | 0.5
| Wear (%) | Redução (%) | [5 empty] | Wear (%) | Redução (%)
| 0 | 10.7815 | 10.6273 | 10.4895 | 10.2497 | 9.8645 |  | 0 | 6.9386 | 6.8649 | 6.7965 | 6.6725 | 6.4623
| 5 | 10.1362 | 10.033 | 9.9353 | 9.7554 | 9.4393 |  | 5 | 6.7011 | 6.6515 | 6.6002 | 6.4989 | 6.3154
| 10 | 9.2657 | 9.2068 | 9.147 | 9.027 | 8.7964 |  | 10 | 6.246 | 6.2271 | 6.1999 | 6.1338 | 5.9957
| 15 | 8.4908 | 8.4574 | 8.42 | 8.3396 | 8.1751 |  | 15 | 5.7298 | 5.7321 | 5.724 | 5.6901 | 5.5983
| 20 | 7.8206 | 7.8021 | 7.7793 | 7.7268 | 7.6102 |  | 20 | 5.2336 | 5.2492 | 5.254 | 5.244 | 5.1911
| 25 | 7.2342 | 7.2261 | 7.2136 | 7.1799 | 7.0976 |  | 25 | 4.7909 | 4.814 | 4.8262 | 4.8311 | 4.8041
| 35 | 6.233 | 6.2361 | 6.2349 | 6.2245 | 6.1857 |  | 35 | 4.0502 | 4.0782 | 4.0966 | 4.1155 | 4.119